## 記入例
【必須】様式６－２ | [9 empty] | 技術提案書
月別使用電力量と使用ガス量の算出表
|  | ① | ② | ③ | ④ | ⑤ | ①～⑤の積 | ①×⑤ | ⑥ | ①～④⑥の積
空調 | 月 | 利用率 | 運転時間 | 運転日数 | 負荷率 | 電 気 |  |  | ガ ス
[6 empty] | 定格電力 | 月別電力量 | 定格電力×利用率 | 燃料消費量 | 月別消費量
|  | 〔％〕 | 〔ｈ〕 | 〔日〕 | 〔％〕 | 〔kW〕 | 〔kWh〕 | 〔kW〕 | 〔ｍ3N/h〕 | 〔ｍ3〕
冷房 | ６月 | 60% | 10 | 5 | 80% | 501 | 12024 | 300.6 | 29 | 696
冷房 | ７月 | 60% | 10 | 27 | 80% | 501 | 64930 | 300.6 | 29 | 3758
冷房 | ８月 | 60% | 10 | 20 | 80% | 501 | 48096 | 300.6 | 29 | 2784
冷房 | ９月 | 60% | 10 | 7 | 80% | 501 | 16834 | 300.6 | 29 | 974
暖房 | １１月 | 60% | 10 | 10 | 80% | 512 | 24576 | 307.2 | 31 | 1488
暖房 | １２月 | 60% | 10 | 19 | 80% | 512 | 46694 | 307.2 | 31 | 2827
暖房 | １月 | 60% | 10 | 19 | 80% | 512 | 46694 | 307.2 | 31 | 2827
暖房 | ２月 | 60% | 10 | 21 | 80% | 512 | 51610 | 307.2 | 31 | 3125
暖房 | ３月 | 60% | 10 | 15 | 80% | 512 | 36864 | 307.2 | 31 | 2232
冷房 | 使用電力量（６月） |  |  |  |  | 様式第６－１号の該当月に転記← | 12024
冷房 | 使用電力量（７～９月） |  |  |  |  | 様式第６－１号の該当月に転記← | 129860
暖房 | 使用電力量（11～３月） |  |  |  |  | 様式第６－１号の該当月に転記← | 206438
冷暖 | ガス使用量（７～９月、11～３月） | [8 empty] | 20711
↓
[8 empty] | 最大値を様式第６－１号の最大電力に転記 |  | 様式第６－１号のガス使用量に転記
（記入要領）
※⑤は様式６－３および６－４の定格消費電力合計を入力すること。
※⑥は様式６－３および６－４の消費ガス合計を入力すること。
※行が不足する場合は、適宜挿入して記入すること。
※ガス方式の場合は、電力量の計算も合わせて入力すること。
(注）定格消費電力はJIS B8616およびJRA4002に準拠した条件による定格消費電力
(注）定格消費ガスはJIS B8627およびJRA4067に準拠した条件による燃料消費量
○○〔ｍ3Ｎ/h〕＝ |  |  | △△〔kW〕×860
10750

## 様式６－２
【必須】様式６－２ | [9 empty] | 技術提案書
月別使用電力量と使用ガス量の算出表
|  | ① | ② | ③ | ④ | ⑤ | ①～⑤の積 | ①×⑤ | ⑥ | ①～④⑥の積
空調 | 月 | 利用率 | 運転時間 | 運転日数 | 負荷率 | 電 気 |  |  | ガ ス
[6 empty] | 定格電力 | 月別電力量 | 定格電力×利用率 | 燃料消費量 | 月別消費量
|  | 〔％〕 | 〔ｈ〕 | 〔日〕 | 〔％〕 | 〔kW〕 | 〔kWh〕 | 〔kW〕 | 〔ｍ3N/h〕 | 〔ｍ3〕
冷房 | ６月 | 60% | 10 | 5 | 80% |  | 0 | 0 |  | 0
冷房 | ７月 | 60% | 10 | 27 | 80% |  | 0 | 0 |  | 0
冷房 | ８月 | 60% | 10 | 20 | 80% |  | 0 | 0 |  | 0
冷房 | ９月 | 60% | 10 | 7 | 80% |  | 0 | 0 |  | 0
暖房 | １１月 | 60% | 10 | 10 | 80% |  | 0 | 0 |  | 0
暖房 | １２月 | 60% | 10 | 19 | 80% |  | 0 | 0 |  | 0
暖房 | １月 | 60% | 10 | 19 | 80% |  | 0 | 0 |  | 0
暖房 | ２月 | 60% | 10 | 21 | 80% |  | 0 | 0 |  | 0
暖房 | ３月 | 60% | 10 | 15 | 80% |  | 0 | 0 |  | 0
↓
冷房 | 使用電力量（６月） |  |  |  |  | 様式第６－１号の該当月に転記← | 0 | ↓
冷房 | 使用電力量（７～９月） |  |  |  |  | 様式第６－１号の該当月に転記← | 0 | ↓
暖房 | 使用電力量（11～３月） |  |  |  |  | 様式第６－１号の該当月に転記← | 0 | ↓
冷暖 | ガス使用量（７～９月、11～３月） | [6 empty] | ↓ |  | 0
[8 empty] | ↓ |  | ↓
[8 empty] | 最大値を様式第６－１号の最大電力に転記 |  | 様式第６－１号のガス使用量に転記
（記入要領）
※⑤は様式６－３および６－４の定格消費電力合計を入力すること。
※⑥は様式６－３および６－４の消費ガス合計を入力すること。
※行が不足する場合は、適宜挿入して記入すること。
※ガス方式の場合は、電力量の計算も合わせて入力すること。
(注）定格消費電力はJIS B8616およびJRA4002に準拠した条件による定格消費電力
(注）定格消費ガスはJIS B8627およびJRA4067に準拠した条件による燃料消費量
○○〔ｍ3Ｎ/h〕＝ |  |  | △△〔kW〕×860
10750